## Sheet1
| 6 | 8 | 10 | 12 | 14 | 16 | 18 | 20
涡轮流量计（Hz） | 107 | 165 | 258 | 396 | 611 | 768 | 866 | 906
孔板流量计输出（mA） | 31.2 | 38.5 | 40.6 | 43.5 | 45.9 | 48.2 | 51 | 52.2
电磁流量计值（读数） | 0.171 | 0.286 | 0.482 | 0.77 | 1.07 | 1.3 | 1.451 | 1.507
转子流量计示数（LPM） | 0 | 4 | 6.5 | 11 | 15.7 | 19 | 21 | 22.8
| 6 | 8 | 10 | 12 | 14 | 16 | 18 | 20
| 107 | 165 | 258 | 396 | 611 | 768 | 866 | 906 |  | y = 64.542x - 329.4
| 57.852 | 186.936 | 316.02 | 445.104 | 574.188 | 703.272 | 832.356 | 961.44
| 49.148 | 21.936 | 58.02 | 49.104 | 36.812 | 64.728 | 33.644 | 55.44 | 64.728 | 0.081011
| 6 | 8 | 10 | 12 | 14 | 16 | 18 | 20 |  | y = 1.397x + 25.726
| 31.2 | 38.5 | 40.6 | 43.5 | 45.9 | 48.2 | 51 | 52.2
| 34.108 | 36.902 | 39.696 | 42.49 | 45.284 | 48.078 | 50.872 | 53.666
| 2.908 | 1.598 | 0.904 | 1.01 | 0.616 | 0.122 | 0.128 | 1.466 | 2.908 | 0.13848
| 6 | 8 | 10 | 12 | 14 | 16 | 18 | 20 |  | y = 0.1067x - 0.5079
| 0.171 | 0.286 | 0.482 | 0.77 | 1.07 | 1.3 | 1.451 | 1.507
| 0.1323 | 0.3457 | 0.5591 | 0.7725 | 0.9859 | 1.1993 | 1.4127 | 1.6261
| 0.0387 | 0.0597 | 0.0771 | 0.0025 | 0.0841 | 0.1007 | 0.0383 | 0.1191 | 0.1191 | 0.089147
| 6 | 8 | 10 | 12 | 14 | 16 | 18 | 20 |  | y = 1.7071x - 9.6929
| 0 | 4 | 6.5 | 11 | 15.7 | 19 | 21 | 22.8
| 0.5497 | 3.9639 | 7.3781 | 10.7923 | 14.2065 | 17.6207 | 21.0349 | 24.4491
| 0.5497 | 0.0361 | 0.8781 | 0.2077 | 1.4935 | 1.3793 | 0.0349 | 1.6491 | 1.6491 | 0.072329

## Sheet2
信号发生器输出电流（mA） | 4 | 6 | 8 | 10 | 12 | 14 | 16 | 18 | 20
电动执行器开度（显示值%） | 1.1 | 12.6 | 25 | 37.5 | 49.8 | 62.6 | 75.3 | 87.5 | 99.8
电动阀位置（mm读数） | 0 | 2 | 4 | 6 | 8 | 10 | 12 | 14 | 16
涡轮流量计（Hz） | 0 | 107 | 165 | 258 | 396 | 611 | 768 | 866 | 906
差压变送器输出（mA） | 19.9 | 31.2 | 38.5 | 40.6 | 43.5 | 45.9 | 48.2 | 51 | 52.2

## Sheet3
信号发生器输出电流（mA） | 4 | 6 | 8 | 10 | 12 | 14 | 16 | 18 | 20
气动执行器开度（mm读数） | -0.5 | 0 | 1 | 2 | 3.5 | 5 | 6.5 | 7.5 | 9
电磁流量计值（读数） | 0.09 | 0.171 | 0.286 | 0.482 | 0.77 | 1.07 | 1.3 | 1.451 | 1.507
转子流量计示数（LPM） | 0 | 0 | 4 | 6.5 | 11 | 15.7 | 19 | 21 | 22.8

## Sheet4
水箱读数（mm） | 0 | 40 | 90 | 140 | 190 | 240 | 290 | 340 | 390 | 440 | 490
磁翻板读数（mm） | 0.5 | 1.5 | 4.5 | 9.5 | 14.5 | 18.5 | 23.5 | 28.75 | 32.5 | 44.5 | 52.5
磁性浮子液位计（mA） | 23.8 | 23.8 | 27.5 | 33.7 | 39.1 | 44.6 | 50.5 | 56.6 | 61.4 | 75.9 | 87
超声波传感器（mA） | 82.6 | 79.6 | 75.6 | 71.3 | 67.7 | 63.8 | 59.7 | 70.5 | 51.8 | 43.4 | 40.7
差压变送器电流（mA） | 19.5 | 19.6 | 20.6 | 25.2 | 30.4 | 30.3 | 34.6 | 38 | 42.3 | 54 | 59
差压变送器 | -0.76 | -0.45 | -0.05 | 0.65 | 1.31 | 1.3 | 1.83 | 2.26 | 2.8 | 4.25 | 4.86
压力值（计算值） | 0.25 | 0.56 | 0.96 | 1.66 | 2.32 | 2.31 | 2.84 | 3.27 | 3.81 | 5.26 | 5.87